## orcamento
ITEM | CÓDIGO | DESCRIÇÃO | FONTE | UNID | QUANT. | PREÇO UNITÁRIO R$ | PREÇO TOTAL R$ | PESO (%)
1 | SERVIÇOS PRELIMINARES | [5 empty] | 1473.7 | 0.392%
1.1 | COMP-59015245 | TRANSPORTE DE ENTULHO EM CAMINHÃO BASCULANTE ATÉ 15KM | PRÓPRIA | M³ | 10 | 13.08 | 130.8 | 0.0348%
1.2 | S97640S | Remoção de forros de drywall, pvc e fibromineral, de forma manual, sem reaproveitamento. af_12/2017 | ORSE | m2 | 400.34 | 1.41 | 564.48 | 0.1502%
1.3 | S00040 | Remoção de luminária | ORSE | un | 38 | 9.82 | 373.16 | 0.09927%
1.4 | 72897 | CARGA MANUAL DE ENTULHO EM CAMINHAO BASCULANTE 6 M3 | SINAPI | M3 | 10 | 22.25 | 222.5 | 0.05919%
1.5 | 022816 | RETIRADA DE PONTOS DE AGUA, ESGOTO E TELEFONE | SBC | UN | 3 | 60.92 | 182.76 | 0.04862%
2 | IMPLANTAÇÃO E ADMINISTRAÇÃO | [5 empty] | 29641.28 | 7.885%
2.1 | 016580 | A R T TABELA A DO CREA ACIMA DE 15000,01 | SBC | UN | 1 | 233.94 | 233.94 | 0.06223%
2.2 | S11397 | Placa de obra em lona com impressão digital 1,50 x 2,00m, inclusive estrutura em metalon 20 x 20cm e escoramento, instalada - Rev 02 - 09/2021 | ORSE | un | 1 | 750 | 750 | 0.1995%
2.3 | I10491 | Aluguel de container - Banheiro com 4 chuveiros, 1 lavatório, 1 mictório e 4 bacias - 6,20 x 2,40m | ORSE | mês | 2 | 1360.28 | 2720.56 | 0.7237%
2.4 | 012058 | ALUGUEL MENSAL CONTAINER-ALMOXARIFADO-6,0x2,4m | SBC | MES | 2 | 668.75 | 1337.5 | 0.3558%
2.5 | 93565 | ENGENHEIRO CIVIL DE OBRA JUNIOR COM ENCARGOS COMPLEMENTARES | SINAPI | MES | 1.5 | 16399.52 | 24599.28 | 6.544%
3 | PISO | [5 empty] | 20298.9 | 5.4%
3.1 | S02238 | Pavimentação c/ brita granítica nº1, espalhada, e = 5,0cm | ORSE | m2 | 165.15 | 13.67 | 2257.6 | 0.6006%
3.2 | S07323 | Piso tátil direcional e/ou alerta, em borracha, p/deficientes visuais, dimensões 25x25cm, aplicado, rejuntado, exclusive regularização de base | ORSE | m2 | 14.5 | 464.88 | 6740.76 | 1.793%
3.3 | S07324 | Piso tátil direcional e/ou alerta, de concreto, colorido, p/deficientes visuais, dimensões 25x25cm, aplicado com argamassa industrializada ac-ii, rejuntado, exclusive regularização de base | ORSE | m2 | 1.56 | 90.81 | 141.66 | 0.03769%
3.4 | S02180 | Regularização de base para revest. de pisos com arg. traço t4, esp. média = 2,5cm | ORSE | m2 | 490.5 | 22.75 | 11158.88 | 2.969%
4 | PAREDES E PAINÉIS | [5 empty] | 48577.78 | 12.92%
4.1 | 96374 | INSTALAÇÃO DE REFORÇO DE MADEIRA EM PAREDE DRYWALL. AF_06/2017 | SINAPI | M | 5 | 31.94 | 159.7 | 0.04248%
4.2 | 96372 | INSTALAÇÃO DE ISOLAMENTO COM LÃ DE ROCHA EM PAREDES DRYWALL. AF_06/2017 | SINAPI | M2 | 112.14 | 30.72 | 3444.94 | 0.9165%
4.3 | 96359 | PAREDE COM PLACAS DE GESSO ACARTONADO (DRYWALL), PARA USO INTERNO, COM DUAS FACES SIMPLES E ESTRUTURA METÁLICA COM GUIAS SIMPLES, COM VÃOS AF_06/2017_P | SINAPI | M2 | 112.14 | 113.1 | 12683.03 | 3.374%
4.4 | S13128 | Divisoria Naval (painel cego), e=40mm, com perfis em aço -, Linha Eucaplac UV cega - Cor Carvalho Maiora fornecimento e aplicação PD: 2,80m | ORSE | m2 | 281.74 | 100 | 28174 | 7.495%
4.5 | 150167 | DIVISÓRIAS DE GRANITO, e = 3 cm, INCLUINDO ELEMENTOS DE FIXAÇÃO | CAEMA | m2 | 7.32 | 562.31 | 4116.11 | 1.095%
5 | REVESTIMENTO | [5 empty] | 49783.09 | 13.24%
5.1 | 150401 | CHAPISCO EM PAREDES COM ARGAMASSA DE CIMENTO E AREIA TRAÇO 1:3 | CAEMA | m2 | 284.3 | 4.38 | 1245.23 | 0.3313%
5.2 | S13027 | Reboco ou emboço interno, de parede, com argamassa traço - 1:6 (cimento / areia) com Rebotec, espessura 2 cm | ORSE | m2 | 46.58 | 25.61 | 1192.91 | 0.3173%
5.3 | S98689S | Soleira em granito, largura 15 cm, espessura 2,0 cm. af_09/2020 | ORSE | m | 7.29 | 72.72 | 530.13 | 0.141%
5.4 | S11163 | Revestimento cerâmico para piso ou parede, 43 x 43 cm, Arielle, linha riviera, cor branca mate, ou similar, PEI-4, aplicado com argamassa industrializada ac-ii, rejuntado, exclusive regularização de base ou emboço | ORSE | m2 | 181.89 | 38.82 | 7060.97 | 1.878%
5.5 | 88650 | RODAPÉ CERÂMICO DE 7CM DE ALTURA COM PLACAS TIPO ESMALTADA EXTRA DE DIMENSÕES 60X60CM. AF_06/2014 | SINAPI | M | 188.7 | 16.31 | 3077.7 | 0.8188%
5.6 | S10982 | Revestimento cerâmico para piso ou parede, 63 x 63 cm, pei 5, Biancogrês, porcelanato esmaltado acetinado, retificado interno, linha cimento avario ou similar, apl. c/ arg. ind. AC-III, rejunte acrílico, exclusive regularização de base ou emboço | ORSE | m2 | 422.05 | 86.9 | 36676.15 | 9.757%
6 | PINTURA | [5 empty] | 22341.5 | 5.943%
6.1 | 88485 | APLICAÇÃO DE FUNDO SELADOR ACRÍLICO EM PAREDES, UMA DEMÃO. AF_06/2014 | SINAPI | M2 | 607.68 | 2.03 | 1233.59 | 0.3282%
6.2 | 88497 | APLICAÇÃO E LIXAMENTO DE MASSA LÁTEX EM PAREDES, DUAS DEMÃOS. AF_06/2014 | SINAPI | M2 | 607.68 | 12.01 | 7298.24 | 1.942%
6.3 | 88489 | APLICAÇÃO MANUAL DE PINTURA COM TINTA LÁTEX ACRÍLICA EM PAREDES, DUAS DEMÃOS. AF_06/2014 | SINAPI | M2 | 607.68 | 12.99 | 7893.76 | 2.1%
6.4 | S02322 | Pintura de acabamento com aplicação de 02 demãos de tinta mineral em pó (Hidracor ou similar) | ORSE | m2 | 437.83 | 11.11 | 4864.29 | 1.294%
6.5 | 74245/001 | PINTURA ACRILICA EM PISO CIMENTADO DUAS DEMAOS | SINAPI | M2 | 60.14 | 13.84 | 832.34 | 0.2214%
6.6 | 102500 | PINTURA DE DEMARCAÇÃO DE VAGA COM TINTA ACRÍLICA, E = 10 CM, APLICAÇÃO MANUAL. AF_05/2021 | SINAPI | M | 10 | 3.24 | 32.4 | 0.008619%
6.7 | S12507 | Placa de sinalização, dim.: 60 x 80 cm, - "Estacionamento Reservado - Deficiente/Idosos", incluso barrote para fixação - fornecimento e instalação | ORSE | un | 1 | 186.88 | 186.88 | 0.04972%
7 | COBERTURA/FORRO | [5 empty] | 38957.52 | 10.36%
7.1 | COMP-60711117 | REVISÃO DE TELHADO EXISTENTE | PRÓPRIA | M2 | 563.9 | 3.27 | 1843.95 | 0.4905%
7.2 | 96486 | FORRO DE PVC, LISO BRANCO,REGUA 20CM PARA AMBIENTES COMERCIAIS, INCLUSIVE ESTRUTURA DE FIXAÇÃO. AF_05/2017_P | SINAPI | M2 | 440.39 | 82.99 | 36547.97 | 9.723%
7.3 | 00036250 | RODAFORRO EM PVC, PARA FORRO DE PVC, COMPRIMENTO 6 M | SINAPI | M | 131.23 | 4.31 | 565.6 | 0.1505%
8 | ESQUADRIAS | [5 empty] | 38860.58 | 10.34%
8.1 | ESQUADRIAS DE MADEIRA | [5 empty] | 7428.16 | 1.976%
8.1.1 | S09714 | Fornecimento e montagem de porta para parede drywall (gesso acartonado), semi-oca, inclusive caixão em madeira e ferragens - 80 x 210 cm | ORSE | Un | 2 | 468 | 936 | 0.249%
8.1.2 | ES 40.15.0050 (/) | Conjunto de ferragens, para portas de divisorias tipo Eucatex, Duratex ou similar, constando de fornecimento sem instalacao (esta incluida no fornecimento e instalacao das divisorias) de fechadura, acabamento cromado de cilindro e 3 dobradicas de latao cromado de (3"x2 1/2"), com pino bolas e aneis de latao, La Fonte ou similar. | SCO | un | 14 | 150.51 | 2107.14 | 0.5606%
8.1.3 | I006342 | BATEDOR (CALCO) DE CHAO PARAFUSAR ZAMAC PRATA | SBC | UN | 16 | 41.9 | 670.4 | 0.1783%
8.1.4 | C1992 | PORTA TIPO EUCATEX (0.80X2.10) (S/ACESSÓRIOS) | SEINFRA | UN | 13 | 265.33 | 3449.29 | 0.9176%
8.1.5 | C1992 | PORTA TIPO EUCATEX (0.90X2.10) (S/ACESSÓRIOS) | SEINFRA | UN | 1 | 265.33 | 265.33 | 0.07059%
8.2 | ESQUADRIAS DE VIDRO/METÁLICA | [5 empty] | 31432.42 | 8.362%
8.2.1 | S102185S | Porta de abrir com mola hidráulica, em vidro temperado, 2 folhas de 90x210 cm, espessura dd 10mm, inclusive acessórios (cor branca). af_01/2021 | ORSE | un | 1 | 3812.58 | 3812.58 | 1.014%
8.2.2 | COMP-62379275 | Janela de correr com uma folha móvel e uma fixa em vidro temperado 8mm com grade de alumínio branca (1.50x1.00/1.10) | PRÓPRIA | UN | 2 | 755 | 1510 | 0.4017%
8.2.3 | INS-382604 | Janela de correr com uma folha móvel e uma fixa em vidro temperado 8mm com grade de alumínio branca (1.50x0.50/1.70) | PRÓPRIA | UND | 22 | 790 | 17380 | 4.624%
8.2.4 | COMP-33823031 | Janela maxim ar com vidro fosco e grade, ambas em esquadria de alumínio branco (0.60x0.50/1.70) | PRÓPRIA | UN | 3 | 295.8 | 887.4 | 0.2361%
8.2.5 | ES 40.05.0573 (/) | Fechadura, cromada, para portas de abrir de ferro ou aluminio, referencia 1330/22mm, La Fonte ou similar. Fornecimento da peca. | SCO | un | 6 | 100.54 | 603.24 | 0.1605%
8.2.6 | S01866 | Fechadura (tarjeta) livre-ocupado p/divisória em mármore ou granito, ref. TG0819 - IMAB ou similar, inclusive batente com amortecedor ref. BT0830000 - IMAB ou similar e parafusos | ORSE | un | 6 | 112.66 | 675.96 | 0.1798%
8.2.7 | COMP-06975413 | PORTA DE GIRO LAMINADA EM ESQUADRIA ALUMÍNIO BRANCO (0,70X2,10) | PRÓPRIA | UN | 5 | 589.48 | 2947.4 | 0.7841%
8.2.8 | COMP-52561193 | PORTA DE GIRO LAMINADA EM ESQUADRIA ALUMÍNIO BRANCO (0,90X2,10) | PRÓPRIA | UN | 1 | 757.9 | 757.9 | 0.2016%
8.2.9 | INS-880306 | PORTA DE GIRO LAMINADA EM ESQUADRIA ALUMÍNIO BRANCO (0,60X1,70) | PRÓPRIA | UND | 6 | 409.03 | 2454.18 | 0.6529%
8.2.10 | 140561 | PUXADOR TUBULAR TIPO ALCA DUPLO INOX ESCOVADO 30CM | SBC | UN | 1 | 403.76 | 403.76 | 0.1074%
9 | INSTALAÇÕES | [5 empty] | 16398.01 | 4.362%
9.1 | INSTALAÇÕES HIDROSSANITÁRIAS | [5 empty] | 13311.63 | 3.541%
9.1.1 | 98108 | CAIXA DE GORDURA DUPLA (CAPACIDADE: 126 L), RETANGULAR, EM ALVENARIA COM BLOCOS DE CONCRETO, DIMENSÕES INTERNAS = 0,4X0,7 M, ALTURA INTERNA = 0,8 M. AF_12/2020 | SINAPI | UN | 1 | 419.78 | 419.78 | 0.1117%
9.1.2 | 91784 | (COMPOSIÇÃO REPRESENTATIVA) DO SERVIÇO DE INSTALAÇÃO DE TUBOS DE PVC, SOLDÁVEL, ÁGUA FRIA, DN 20 MM (INSTALADO EM RAMAL, SUB-RAMAL OU RAMAL DE DISTRIBUIÇÃO), INCLUSIVE CONEXÕES, CORTES E FIXAÇÕES, PARA PRÉDIOS. AF_10/2015 | SINAPI | M | 20 | 34.61 | 692.2 | 0.1841%
9.1.3 | 91792 | (COMPOSIÇÃO REPRESENTATIVA) DO SERVIÇO DE INSTALAÇÃO DE TUBO DE PVC, SÉRIE NORMAL, ESGOTO PREDIAL, DN 40 MM (INSTALADO EM RAMAL DE DESCARGA OU RAMAL DE ESGOTO SANITÁRIO), INCLUSIVE CONEXÕES, CORTES E FIXAÇÕES, PARA PRÉDIOS. AF_10/2015 | SINAPI | M | 10 | 48.67 | 486.7 | 0.1295%
9.1.4 | 95471 | VASO SANITARIO SIFONADO CONVENCIONAL PARA PCD SEM FURO FRONTAL COM LOUÇA BRANCA COM ASSENTO - FORNECIMENTO E INSTALAÇÃO. AF_01/2020 | SINAPI | UN | 1 | 574.58 | 574.58 | 0.1529%
9.1.5 | 86942 | LAVATÓRIO LOUÇA BRANCA SUSPENSO, INCLUSO SIFÃO EM PVC, VÁLVULA E ENGATE FLEXÍVEL 30CM EM PLÁSTICO E TORNEIRA CROMADA DE MESA, PADRÃO POPULAR - FORNECIMENTO E INSTALAÇÃO. AF_01/2020 | SINAPI | UN | 3 | 211.7 | 635.1 | 0.169%
9.1.6 | 86927 | TANQUE DE MÁRMORE SINTÉTICO SUSPENSO, 22L OU EQUIVALENTE, INCLUSO SIFÃO TIPO GARRAFA EM PVC, VÁLVULA PLÁSTICA E TORNEIRA DE METAL CROMADO PADRÃO POPULAR - FORNEC. E INSTALAÇÃO. AF_01/2020 | SINAPI | UN | 1 | 288.84 | 288.84 | 0.07684%
9.1.7 | 86889 | BANCADA DE GRANITO CINZA POLIDO, DE 1,50 X 0,60 M, PARA PIA DE COZINHA INCLUSO RODAMÃO E SAIA- FORNECIMENTO E INSTALAÇÃO. AF_01/2020 | SINAPI | UN | 2 | 569.7 | 1139.4 | 0.3031%
9.1.8 | 86901 | CUBA DE EMBUTIR OVAL EM LOUÇA BRANCA, 35 X 50CM OU EQUIVALENTE - FORNECIMENTO E INSTALAÇÃO. AF_01/2020 | SINAPI | UN | 4 | 106.14 | 424.56 | 0.1129%
9.1.9 | 93441 | BANCADA GRANITO CINZA 120 X 60 CM, INCLUSO RODAMÃO E SAIA, COM CUBA DE EMBUTIR DE AÇO, VÁLVULA AMERICANA EM METAL, SIFÃO FLEXÍVEL EM PVC, ENGATE FLEXÍVEL 30 CM, TORNEIRA CROMADA LONGA, DE PAREDE, 1/2? OU 3/4?, P/ COZINHA, PADRÃO POPULAR - FORNEC. E INSTALAÇÃO. AF_01/2020 | SINAPI | UN | 1 | 794.95 | 794.95 | 0.2115%
9.1.10 | I055007 | CAIXA DE PASSAGEM E INSPECAO EM CONCRETO 40x40x40cm C/ TAMPA | SBC | UN | 6 | 119.24 | 715.44 | 0.1903%
9.1.11 | 91795 | (COMPOSIÇÃO REPRESENTATIVA) DO SERVIÇO DE INST. TUBO PVC, SÉRIE N, ESGOTO PREDIAL, 100 MM (INST. RAMAL DESCARGA, RAMAL DE ESG. SANIT., PRUMADA ESG. SANIT., VENTILAÇÃO OU SUB-COLETOR AÉREO), INCL. CONEXÕES E CORTES, FIXAÇÕES, P/ PRÉDIOS. AF_10/2015 | SINAPI | M | 30 | 66.31 | 1989.3 | 0.5292%
9.1.12 | S01679 | Ponto de esgoto com tubo de pvc rígido soldável de Ø 40 mm (lavatórios, mictórios, ralos sifonados, etc...) | ORSE | un | 10 | 72.65 | 726.5 | 0.1933%
9.1.13 | S01683 | Ponto de esgoto com tubo de pvc rígido soldável de Ø 100 mm (vaso sanitário) | ORSE | pt | 9 | 120.28 | 1082.52 | 0.288%
9.1.14 | 023219 | PONTO DE AGUA FRIA EM TUBO PVC SOLDAVEL PARA LAVATORIO | SBC | UN | 10 | 69.84 | 698.4 | 0.1858%
9.1.15 | 95470 | VASO SANITARIO SIFONADO CONVENCIONAL COM LOUÇA BRANCA, INCLUSO CONJUNTO DE LIGAÇÃO PARA BACIA SANITÁRIA AJUSTÁVEL - FORNECIMENTO E INSTALAÇÃO. AF_10/2016 | SINAPI | UN | 8 | 237.82 | 1902.56 | 0.5061%
9.1.16 | S02066 | Assento plastico, universal, branco, para vaso sanitario, tipo convencional. | ORSE | un | 8 | 51.16 | 409.28 | 0.1089%
9.1.17 | IT 20.05.0860 (A) | Ralo sifonado de PVC rigido, cilindrico, de altura regulavel, com diametro de 100mm e saida de 40mm. Fornecimento e instalacao. | SCO | un | 7 | 47.36 | 331.52 | 0.08819%
9.2 | DIVERSOS | [5 empty] | 3086.38 | 0.8211%
9.2.1 | S100867S | Barra de apoio reta, em aco inox polido, comprimento 70 cm, fixada na parede - fornecimento e instalação. af_01/2020 | ORSE | un | 1 | 282.26 | 282.26 | 0.07509%
9.2.2 | S100868S | Barra de apoio reta, em aco inox polido, comprimento 80 cm, fixada na parede - fornecimento e instalação. af_01/2020 | ORSE | un | 2 | 292.51 | 585.02 | 0.1556%
9.2.3 | S12127 | Barra de apoio, para lavatório, tres lados, fixa, em aço inox, l= 40x 60cm, d=1 1/4", Jackwal ou similar | ORSE | un | 2 | 485.16 | 970.32 | 0.2581%
9.2.4 | I03358 | Dispenser para toalha de papel interfolhada, em ABS | ORSE | Un | 5 | 42.06 | 210.3 | 0.05595%
9.2.5 | S95547S | Saboneteira plastica tipo dispenser para sabonete liquido com reservatorio 800 a 1500 ml, incluso fixação. af_01/2020 | ORSE | un | 5 | 69.53 | 347.65 | 0.09248%
9.2.6 | S07611 | Porta-papel higiênico, linha Domus, ref. 102 C40, da Meber ou similar | ORSE | un | 9 | 67.22 | 604.98 | 0.1609%
9.2.7 | 95543 | PORTA TOALHA BANHO EM METAL CROMADO, TIPO BARRA, INCLUSO FIXAÇÃO. AF_01/2020 | SINAPI | UN | 1 | 85.85 | 85.85 | 0.02284%
10 | INSTALAÇOES ELÉTRICAS | [5 empty] | 54839.64 | 14.59%
10.1 | COMP-04 | RECUPERAÇÃO DE INSTALAÇÕES ELÉTRICAS | PRÓPRIA | UND | 1 | 7201.91 | 7201.91 | 1.916%
10.2 | COMP-06802935 | LUMINÁRIA LED SOBREPOR 20W LINEAR (INCLUSIVE LÂMPADAS). FORNECIMENTO E INSTALAÇÃO. | PRÓPRIA | UN | 8 | 62.5 | 500 | 0.133%
10.3 | COMP-45073707 | LUMINÁRIA LED SOBREPOR 40W LINEAR (INCLUSIVE LÂMPADAS). FORNECIMENTO E INSTALAÇÃO. | PRÓPRIA | UN | 72 | 85.4 | 6148.8 | 1.636%
10.4 | 059706 | ATERRAMENTO DE QUADROS E RACK | SBC | UN | 2 | 566.32 | 1132.64 | 0.3013%
10.5 | 062411 | PONTO DE 2 INTERRUPTORES SIMPLES INCLUSIVE FIACAO | SBC | UN | 28 | 138.92 | 3889.76 | 1.035%
10.6 | S03248 | Remoção de interruptores e tomadas | ORSE | un | 40 | 3.49 | 139.6 | 0.03714%
10.7 | 064004 | QUADRO COMPLETO PARA ATE 24 DISJUNTORES + BARRAMENTO | SBC | UN | 2 | 2811.46 | 5622.92 | 1.496%
10.8 | COMP-29473868 | PONTO DE TOMADA DUPLA RESIDENCIAL INCLUINDO TOMADA 20A/250V (2 MÓDULOS), CAIXA ELÉTRICA, ELETRODUTO, CABO, RASGO, QUEBRA E CHUMBAMENTO. AF_01/2016 | PRÓPRIA | UN | 126 | 166.42 | 20968.92 | 5.578%
10.9 | 97599 | LUMINÁRIA DE EMERGÊNCIA, COM 30 LÂMPADAS LED DE 2 W, SEM REATOR - FORNECIMENTO E INSTALAÇÃO. AF_02/2020 | SINAPI | UN | 10 | 26.01 | 260.1 | 0.06919%
10.10 | C4834 | ARANDELA COM SOQUETE E-27, CORPO E GRADE FRONTAL DE PROTEÇÃO EM ALUMÍNIO, DIFUSOR EM VIDRO TRANSPARENTE COM UMA LÂMPADA ELETRÔNICA FLUORESCENTE COMPACTA DE 15W, COMPLETA | SEINFRA | UN | 6 | 92.43 | 554.58 | 0.1475%
10.11 | 063213 | CABO AFUMEX 1kV 1 CONDUTOR 50,0mm2 | SBC | M | 120 | 60.67 | 7280.4 | 1.937%
10.12 | IT 25.50.0450 (A) | Disjuntor termomagnetico, tripolar de 100A, 35/50KA, referencia XS100NS, Terasaki ou similar. Fornecimento e instalacao. | SCO | un | 1 | 483.69 | 483.69 | 0.1287%
10.13 | S13150 | Dispositivo de proteção contra surto de tensão DPS 20kA - 175v | ORSE | un | 8 | 82.04 | 656.32 | 0.1746%
11 | INSTALAÇÕES DE CABEAMENTO ESTRUTURADO | [5 empty] | 30331 | 8.069%
11.1 | S07138 | Fornecimento e lançamento de cabo utp 4 pares cat 6 | ORSE | m | 500 | 11.03 | 5515 | 1.467%
11.2 | S07139 | Ponto para cabeamento estruturado embutido, com eletroduto pvc rígido Ø 3/4" c/cabo UTP 4 pares cat. 6 | ORSE | pt | 80 | 310.2 | 24816 | 6.602%
12 | SPDA | [5 empty] | 19169.09 | 5.1%
12.1 | I1243 | HASTE DE ATERRAMENTO COPPERWELD 3/4'' x 3M | SEINFRA | UN | 22 | 69.28 | 1524.16 | 0.4055%
12.2 | S09392 | Cabo de cobre nú 35 mm2 - fornecimento e assentamento (3,16m/kg) | ORSE | kg | 57.44 | 110.88 | 6368.95 | 1.694%
12.3 | S08082 | Cabo de cobre nú 50 mm2 - fornecimento e assentamento (2,27m/kg) | ORSE | kg | 71.67 | 108.8 | 7797.7 | 2.074%
12.4 | S10907 | Conector cabo-haste em bronze natural para 2 cabos cobre de 16mm² a 70mm² com grampo "U" e porcas de aço galv.Ref:TEL-583 ou similar - fornecimento e instalação | ORSE | un | 45 | 7.74 | 348.3 | 0.09266%
12.5 | I010145 | SUPORTE ISOLADOR SIMPLES COM CHAPA DE REFORCO | SBC | UN | 45 | 11.5 | 517.5 | 0.1377%
12.6 | 98111 | CAIXA DE INSPEÇÃO PARA ATERRAMENTO, CIRCULAR, EM POLIETILENO, DIÂMETRO INTERNO = 0,3 M. AF_12/2020 | SINAPI | UN | 22 | 53.73 | 1182.06 | 0.3145%
12.7 | 93358 | ESCAVAÇÃO MANUAL DE VALA COM PROFUNDIDADE MENOR OU IGUAL A 1,30 M. AF_02/2021 | SINAPI | M3 | 14.8 | 60.17 | 890.52 | 0.2369%
12.8 | 96995 | REATERRO MANUAL APILOADO COM SOQUETE. AF_10/2017 | SINAPI | M3 | 14.8 | 36.48 | 539.9 | 0.1436%
13 | PROTEÇÃO DE COMBATE À INCÊNDIO | [5 empty] | 1838.72 | 0.4892%
13.1 | 00010890 | EXTINTOR DE INCENDIO PORTATIL COM CARGA DE PO QUIMICO SECO (PQS) DE 12 KG, CLASSE BC | SINAPI | UN | 4 | 373.84 | 1495.36 | 0.3978%
13.2 | C4649 | SINALIZAÇÃO PARA EXTINTOR | SEINFRA | UN | 4 | 45.06 | 180.24 | 0.04795%
13.3 | I11927 | Placa para sinalização de "EXTINTOR em parede" pvc, dim.: 20 x 20 cm | ORSE | un | 4 | 17.24 | 68.96 | 0.01835%
13.4 | 058618 | SUPORTE DE PISO PARA EXTINTOR DE INCENDIO | SBC | UN | 4 | 23.54 | 94.16 | 0.02505%
14 | MOBILIZAÇÃO E DESMOBILIZAÇÃO | [5 empty] | 3388.17 | 0.9014%
14.1 | 012689 | MOBILIZACAO E DESMOBILIZACAO DE CANTEIRO | SBC | UN | 1 | 3388.17 | 3388.17 | 0.9014%
100%
[6 empty] | VALOR BDI TOTAL: |  | 98635.8924
[6 empty] | VALOR ORÇAMENTO: |  | 375898.98
[6 empty] | VALOR TOTAL: |  | 474534.8724